## Sheet0
Tissue Program Composite Sample ATR-LKWH-M data
Generated from the RAMP website (www.ramp-alberta.org) on 13 Oct 2025
Parameter | Detection Limit | Result | Method | File Reference
1,3,5-Trimethylbenzene (mg/kg) | 0.004 | <0.004 | EPA 5000/8260-HEADSPACE GC/MS | L692647
Aluminum (Al) (mg/kg) | 2 | <2 | EPA 200.3/200.8-ICPMS | L692617
Antimony (Sb) (mg/kg) | 0.05 | <0.05 | EPA 200.3/200.8-ICPMS | L692618
Arsenic (As) (mg/kg) | 0.01 | 0.03 | EPA 200.3/APHA 3114 C-AAS - HYDRIDE | L692619
Barium (Ba) (mg/kg) | 0.1 | 0.1 | EPA 200.3/200.8-ICPMS | L692620
Beryllium (Be) (mg/kg) | 0.2 | <0.2 | EPA 200.3/200.8-ICPMS | L692621
Cadmium (Cd) (mg/kg) | 0.01 | <0.01 | EPA 200.3/200.8-ICPMS | L692622
Calcium (Ca) (mg/kg) | 20 | 70 | EPA 200.3/200.7-ICPOES | L692623
Chromium (Cr) (mg/kg) | 0.1 | 0.3 | EPA 200.3/200.8-ICPMS | L692624
Cobalt (Co) (mg/kg) | 0.1 | <0.1 | EPA 200.3/200.8-ICPMS | L692625
Copper (Cu) (mg/kg) | 0.05 | 0.45 | EPA 200.3/200.8-ICPMS | L692626
Iron (Fe) (mg/kg) | 5 | 10 | EPA 200.3/200.7-ICPOES | L692627
Lead (Pb) (mg/kg) | 0.02 | <0.02 | EPA 200.3/200.8-ICPMS | L692628
m+p-Xylenes (mg/kg) | 0.008 | <0.008 | EPA 5000/8260-HEADSPACE GC/MS | L692646
Magnesium (Mg) (mg/kg) | 5 | 242 | EPA 200.3/200.7-ICPOES | L692629
Manganese (Mn) (mg/kg) | 0.5 | <0.5 | EPA 200.3/200.7-ICPOES | L692630
Molybdenum (Mo) (mg/kg) | 0.05 | <0.05 | EPA 200.3/200.8-ICPMS | L692631
Naphthalene7 (mg/kg) | 0.05 | <0.05 | EPA 3540/8270-GC/MS | L692648
Nickel (Ni) (mg/kg) | 0.02 | 0.06 | EPA 200.3/200.8-ICPMS | L692632
Phosphorus (P) (mg/kg) | 20 | 1640 | EPA 200.3/200.7-ICPOES | L692633
Potassium (K) (mg/kg) | 20 | 2870 | EPA 200.3/200.7-ICPOES | L692634
Selenium (Se) (mg/kg) | 0.002 | 0.373 | EPA 200.3/APHA 3114 C-AAS - HYDRIDE | L692635
Silver (Ag)6 (mg/kg) | 0.02 | <0.02 | EPA 200.3/200.8-ICPMS | L692636
Sodium (Na) (mg/kg) | 20 | 260 | EPA 200.3/200.7-ICPOES | L692637
Strontium (Sr) (mg/kg) | 0.05 | 0.14 | EPA 200.3/200.8-ICPMS | L692638
Thallium (Tl) (mg/kg) | 0.05 | <0.05 | EPA 200.3/200.8-ICPMS | L692639
Thiophene (mg/kg) | 0.0004 | <0.0004 | EPA 5000/8260-HEADSPACE GC/MS | L692644
Tin (Sn) (mg/kg) | 0.1 | <0.1 | EPA 200.3/200.8-ICPMS | L692640
Titanium (Ti) (mg/kg) | 0.2 | <0.2 | EPA 200.3/200.7-ICP-OES | L692641
Toluene (mg/kg) | 0.004 | 0.11 | EPA 5000/8260-HEADSPACE GC/MS | L692645
Vanadium (V)6 (mg/kg) | 0.03 | 0.03 | EPA 200.3/200.8-ICPMS | L692642
Zinc (Zn) (mg/kg) | 0.5 | 5.8 | EPA 200.3/200.8-ICPMS | L692643