## Sheet0
Tissue Program Composite Sample NRPK MALE 450-500MM data
Generated from the RAMP website (www.ramp-alberta.org) on 13 Oct 2025
Parameter | Detection Limit | Result | Method | File Reference
% Moisture (%) | 0.1 | 79.5 | Oven dry 105C-Gravimetric | L1217430-12
1,2-Dichloroethane d4 (%) | 1 | 79 | EPA 5000/8260-HEADSPACE GC/MS | L1217430-12
1,3,5-Trimethylbenzene (mg/kg (wwt)) | 0.01 | <0.01 | EPA 5000/8260-HEADSPACE GC/MS | L1217430-12
1-Methylnaphthalene (mg/kg (wwt)) | 0.05 | <0.05 | EPA 3540/8270-GC/MS | L1217430-12
2,3,5-Trimethylnaphthalene (mg/kg (wwt)) | 0.05 | <0.05 | EPA 3540/8270-GC/MS | L1217430-12
2,4,6-Tribromophenol (%) | 1 | 91.7 | EPA 3540/8270-GC/MS | L1217430-12
2,5-Dimethylphenol (mg/kg (wwt)) | 0.05 | <0.05 | EPA 3540/8270-GC/MS | L1217430-12
2,6-Dimethylnaphthalene (mg/kg (wwt)) | 0.05 | <0.05 | EPA 3540/8270-GC/MS | L1217430-12
2-Fluorobiphenyl (%) | 1 | 89.3 | EPA 3540/8270-GC/MS | L1217430-12
2-Fluorophenol (%) | 1 | 78.6 | EPA 3540/8270-GC/MS | L1217430-12
2-Methylthiophene (mg/kg (wwt)) | 0.004 | <0.004 | EPA 5000/8260-HEADSPACE GC/MS | L1217430-12
4-Bromofluorobenzene (%) | 1 | 78 | EPA 5000/8260-HEADSPACE GC/MS | L1217430-12
Aluminum (Al)-Total (mg/kg (wwt)) | 2 | <2 | EPA 200.3/200.7-ICPOES | L1217430-12
Antimony (Sb)-Total (mg/kg (wwt)) | 0.01 | <0.01 | EPA 200.3/200.8-ICPMS | L1217430-12
Arsenic (As)-Total (mg/kg (wwt)) | 0.01 | 0.015 | EPA 200.3/200.8-ICPMS | L1217430-12
Barium (Ba)-Total (mg/kg (wwt)) | 0.02 | 0.04 | EPA 200.3/200.8-ICPMS | L1217430-12
Benzo(b)thiophene (mg/kg (wwt)) | 0.05 | <0.05 | EPA 3540/8270-GC/MS | L1217430-12
Beryllium (Be)-Total (mg/kg (wwt)) | 0.1 | <0.1 | EPA 200.3/200.8-ICPMS | L1217430-12
Bismuth (Bi)-Total (mg/kg (wwt)) | 0.06 | <0.06 | EPA 200.3/200.8-ICPMS | L1217430-12
Cadmium (Cd)-Total (mg/kg (wwt)) | 0.006 | <0.006 | EPA 200.3/200.8-ICPMS | L1217430-12
Calcium (Ca)-Total (mg/kg (wwt)) | 2 | 222 | EPA 200.3/200.7-ICPOES | L1217430-12
Chromium (Cr)-Total (mg/kg (wwt)) | 0.05 | <0.05 | EPA 200.3/200.7-ICPOES | L1217430-12
Cobalt (Co)-Total (mg/kg (wwt)) | 0.02 | <0.02 | EPA 200.3/200.8-ICPMS | L1217430-12
Copper (Cu)-Total (mg/kg (wwt)) | 0.04 | 0.223 | EPA 200.3/200.8-ICPMS | L1217430-12
Dibenzothiophene (mg/kg (wwt)) | 0.05 | <0.05 | EPA 3540/8270-GC/MS | L1217430-12
Iron (Fe)-Total (mg/kg (wwt)) | 1 | 3 | EPA 200.3/200.7-ICPOES | L1217430-12
Lead (Pb)-Total (mg/kg (wwt)) | 0.02 | <0.02 | EPA 200.3/200.8-ICPMS | L1217430-12
Lithium (Li)-Total (mg/kg (wwt)) | 0.1 | <0.1 | EPA 200.3/200.8-ICPMS | L1217430-12
M+P-Xylene (mg/kg (wwt)) | 0.01 | <0.01 | EPA 5000/8260-HEADSPACE GC/MS | L1217430-12
Magnesium (Mg)-Total (mg/kg (wwt)) | 1 | 300 | EPA 200.3/200.8-ICPMS | L1217430-12
Manganese (Mn)-Total (mg/kg (wwt)) | 0.01 | 0.247 | EPA 200.3/200.8-ICPMS | L1217430-12
Mercury (Hg)-Total (mg/kg (wwt)) | 0.002 | 0.139 | EPA 200.3 / EPA 245.1 | L1217430-12
Molybdenum (Mo)-Total (mg/kg (wwt)) | 0.01 | <0.01 | EPA 200.3/200.8-ICPMS | L1217430-12
Nickel (Ni)-Total (mg/kg (wwt)) | 0.02 | 0.028 | EPA 200.3/200.8-ICPMS | L1217430-12
p-Terphenyl d14 (%) | 1 | 97.9 | EPA 3540/8270-GC/MS | L1217430-12
Phenol d5 (%) | 1 | 87.5 | EPA 3540/8270-GC/MS | L1217430-12
Phosphorus (P)-Total (mg/kg (wwt)) | 5 | 2130 | EPA 200.3/200.7-ICPOES | L1217430-12
Potassium (K)-Total (mg/kg (wwt)) | 20 | 3770 | EPA 200.3/200.7-ICPOES | L1217430-12
Selenium (Se)-Total (mg/kg (wwt)) | 0.06 | 0.134 | EPA 200.3/200.8-ICPMS | L1217430-12
Silver (Ag)-Total (mg/kg (wwt)) | 0.05 | <0.05 | EPA 200.3/200.8-ICPMS | L1217430-12
Sodium (Na)-Total (mg/kg (wwt)) | 20 | 475 | EPA 200.3/200.7-ICPOES | L1217430-12
Strontium (Sr)-Total (mg/kg (wwt)) | 0.01 | 0.195 | EPA 200.3/200.8-ICPMS | L1217430-12
Thallium (Tl)-Total (mg/kg (wwt)) | 0.01 | <0.01 | EPA 200.3/200.8-ICPMS | L1217430-12
Thiophene (mg/kg (wwt)) | 0.01 | <0.01 | EPA 5000/8260-HEADSPACE GC/MS | L1217430-12
Tin (Sn)-Total (mg/kg (wwt)) | 0.05 | <0.05 | EPA 200.3/200.8-ICPMS | L1217430-12
Titanium (Ti)-Total (mg/kg (wwt)) | 0.1 | <0.1 | EPA 200.3/200.7-ICPOES | L1217430-12
Toluene (mg/kg (wwt)) | 0.01 | <0.01 | EPA 5000/8260-HEADSPACE GC/MS | L1217430-12
Toluene d8 (%) | 1 | 94 | EPA 5000/8260-HEADSPACE GC/MS | L1217430-12
Total Cresols (mg/kg (wwt)) | 0.1 | <0.1 | EPA 3540/8270-GC/MS | L1217430-12
Uranium (U)-Total (mg/kg (wwt)) | 0.002 | <0.002 | EPA 200.3/200.8-ICPMS | L1217430-12
Vanadium (V)-Total (mg/kg (wwt)) | 0.1 | <0.1 | EPA 200.3/200.8-ICPMS | L1217430-12
Zinc (Zn)-Total (mg/kg (wwt)) | 0.1 | 3.6 | EPA 200.3/200.7-ICPOES | L1217430-12