## Sheet0
Tissue Program Composite Sample SUB GROUP 3 data
Generated from the RAMP website (www.ramp-alberta.org) on 23 Nov 2025
Parameter | Detection Limit | Result | Method | File Reference
1,3,5-Trimethylbenzene (mg/kg) | 0.02 | <0.02 | EPA 5021/8240-Headspace GC/MS | L133240-53
Aluminum (Al) (mg/kg) | 4 | <4 | EPA 200.3/200.8-ICPMS | L133240-53
Antimony (Sb) (mg/kg) | 0.04 | <0.04 | EPA 200.3/200.8-ICPMS | L133240-53
Arsenic (As) (mg/kg) | 0.2 | <0.2 | APHA 3114 C-AAS - Hydride | L133240-53
Barium (Ba) (mg/kg) | 0.08 | 0.21 | EPA 200.3/200.8-ICPMS | L133240-53
Beryllium (Be) (mg/kg) | 0.2 | <0.2 | EPA 200.3/200.8-ICPMS | L133240-53
Boron (B) (mg/kg) | 2 | <2 | EPA 200.3/200.8-ICPMS | L133240-53
Cadmium (Cd) (mg/kg) | 0.08 | <0.08 | EPA 200.3/200.8-ICPMS | L133240-53
Calcium (Ca) (mg/kg) | 10 | 80 | EPA 200.3/200.7-ICPOES | L133240-53
Chromium (Cr) (mg/kg) | 0.2 | <0.2 | EPA 200.3/200.8-ICPMS | L133240-53
Cobalt (Co) (mg/kg) | 0.08 | <0.08 | EPA 200.3/200.8-ICPMS | L133240-53
Copper (Cu) (mg/kg) | 0.08 | 0.2 | EPA 200.3/200.8-ICPMS | L133240-53
Iron (Fe) (mg/kg) | 2 | 3 | EPA 200.3/200.7-ICPOES | L133240-53
Lead (Pb) (mg/kg) | 0.04 | <0.04 | EPA 200.3/200.8-ICPMS | L133240-53
Lithium (Li) (mg/kg) | 0.5 | <0.5 | EPA 200.3/200.8-ICPMS | L133240-53
M+P-Xylenes (mg/kg) | 0.02 | <0.02 | EPA 5021/8240-Headspace GC/MS | L133240-53
Magnesium (Mg) (mg/kg) | 2 | 240 | EPA 200.3/200.7-ICPOES | L133240-53
Manganese (Mn) (mg/kg) | 0.04 | 0.11 | EPA 200.3/200.7-ICPOES | L133240-53
Mercury (Hg) (mg/kg) | 0.01 | 0.09 | EPA 200.3/200.8-ICPMS | L133240-53
Molybdenum (Mo) (mg/kg) | 0.04 | <0.04 | EPA 200.3/200.8-ICPMS | L133240-53
Naphthalene (mg/kg) | 0.02 | <0.02 | EPA 5021/8240-Headspace GC/MS | L133240-53
Nickel (Ni) (mg/kg) | 0.08 | <0.08 | EPA 200.3/200.8-ICPMS | L133240-53
o-Xylene (mg/kg) | 0.02 | <0.02 | EPA 5021/8240-Headspace GC/MS | L133240-53
Phosphorus (P) (mg/kg) | 2 | 1970 | EPA 200.3/200.7-ICPOES | L133240-53
Potassium (K) (mg/kg) | 2 | 3960 | EPA 200.3/200.7-ICPOES | L133240-53
Selenium (Se) (mg/kg) | 0.2 | 0.3 | APHA 3114 C-Auto Continuous Hydride | L133240-53
Silver (Ag) (mg/kg) | 0.08 | <0.08 | EPA 200.3/200.8-ICPMS | L133240-53
Sodium (Na) (mg/kg) | 2 | 326 | EPA 200.3/200.7-ICPOES | L133240-53
Strontium (Sr) (mg/kg) | 0.04 | 0.16 | EPA 200.3/200.8-ICPMS | L133240-53
Thallium (Tl) (mg/kg) | 0.04 | <0.04 | EPA 200.3/200.8-ICPMS | L133240-53
Thiophene (mg/kg) | 0.02 | <0.02 | EPA 5021/8240-Headspace GC/MS | L133240-53
Tin (Sn) (mg/kg) | 0.08 | <0.08 | EPA 200.3/200.8-ICPMS | L133240-53
Titanium (Ti) (mg/kg) | 0.05 | 0.21 | EPA 200.3/200.7-ICP-OES | L133240-53
Toluene (mg/kg) | 0.02 | <0.02 | EPA 5021/8240-Headspace GC/MS | L133240-53
Vanadium (V) (mg/kg) | 0.08 | <0.08 | EPA 200.3/200.8-ICPMS | L133240-53
Zinc (Zn) (mg/kg) | 0.2 | 6.7 | EPA 200.3/200.8-ICPMS | L133240-53