## Sheet0
Tissue Program Composite Sample SUB GROUP 4 data
Generated from the RAMP website (www.ramp-alberta.org) on 11 Jan 2026
Parameter | Detection Limit | Result | Method | File Reference
1,3,5-Trimethylbenzene (mg/kg) | 0.02 | <0.02 | EPA 5021/8240-Headspace GC/MS | L133240-54
Aluminum (Al) (mg/kg) | 4 | <4 | EPA 200.3/200.8-ICPMS | L133240-54
Antimony (Sb) (mg/kg) | 0.04 | <0.04 | EPA 200.3/200.8-ICPMS | L133240-54
Arsenic (As) (mg/kg) | 0.2 | <0.2 | APHA 3114 C-AAS - Hydride | L133240-54
Barium (Ba) (mg/kg) | 0.08 | 0.22 | EPA 200.3/200.8-ICPMS | L133240-54
Beryllium (Be) (mg/kg) | 0.2 | <0.2 | EPA 200.3/200.8-ICPMS | L133240-54
Boron (B) (mg/kg) | 2 | <2 | EPA 200.3/200.8-ICPMS | L133240-54
Cadmium (Cd) (mg/kg) | 0.08 | <0.08 | EPA 200.3/200.8-ICPMS | L133240-54
Calcium (Ca) (mg/kg) | 10 | 110 | EPA 200.3/200.7-ICPOES | L133240-54
Chromium (Cr) (mg/kg) | 0.2 | <0.2 | EPA 200.3/200.8-ICPMS | L133240-54
Cobalt (Co) (mg/kg) | 0.08 | <0.08 | EPA 200.3/200.8-ICPMS | L133240-54
Copper (Cu) (mg/kg) | 0.08 | 0.29 | EPA 200.3/200.8-ICPMS | L133240-54
Iron (Fe) (mg/kg) | 2 | 4 | EPA 200.3/200.7-ICPOES | L133240-54
Lead (Pb) (mg/kg) | 0.04 | <0.04 | EPA 200.3/200.8-ICPMS | L133240-54
Lithium (Li) (mg/kg) | 0.5 | <0.5 | EPA 200.3/200.8-ICPMS | L133240-54
M+P-Xylenes (mg/kg) | 0.02 | <0.02 | EPA 5021/8240-Headspace GC/MS | L133240-54
Magnesium (Mg) (mg/kg) | 2 | 286 | EPA 200.3/200.7-ICPOES | L133240-54
Manganese (Mn) (mg/kg) | 0.04 | 0.14 | EPA 200.3/200.7-ICPOES | L133240-54
Mercury (Hg) (mg/kg) | 0.01 | 0.05 | EPA 200.3/200.8-ICPMS | L133240-54
Molybdenum (Mo) (mg/kg) | 0.04 | <0.04 | EPA 200.3/200.8-ICPMS | L133240-54
Naphthalene (mg/kg) | 0.02 | <0.02 | EPA 5021/8240-Headspace GC/MS | L133240-54
Nickel (Ni) (mg/kg) | 0.08 | 0.08 | EPA 200.3/200.8-ICPMS | L133240-54
o-Xylene (mg/kg) | 0.02 | <0.02 | EPA 5021/8240-Headspace GC/MS | L133240-54
Phosphorus (P) (mg/kg) | 2 | 2280 | EPA 200.3/200.7-ICPOES | L133240-54
Potassium (K) (mg/kg) | 2 | 4420 | EPA 200.3/200.7-ICPOES | L133240-54
Selenium (Se) (mg/kg) | 0.2 | 0.4 | APHA 3114 C-Auto Continuous Hydride | L133240-54
Silver (Ag) (mg/kg) | 0.08 | <0.08 | EPA 200.3/200.8-ICPMS | L133240-54
Sodium (Na) (mg/kg) | 2 | 313 | EPA 200.3/200.7-ICPOES | L133240-54
Strontium (Sr) (mg/kg) | 0.04 | 0.38 | EPA 200.3/200.8-ICPMS | L133240-54
Thallium (Tl) (mg/kg) | 0.04 | <0.04 | EPA 200.3/200.8-ICPMS | L133240-54
Thiophene (mg/kg) | 0.02 | <0.02 | EPA 5021/8240-Headspace GC/MS | L133240-54
Tin (Sn) (mg/kg) | 0.08 | <0.08 | EPA 200.3/200.8-ICPMS | L133240-54
Titanium (Ti) (mg/kg) | 0.05 | 0.15 | EPA 200.3/200.7-ICP-OES | L133240-54
Toluene (mg/kg) | 0.02 | <0.02 | EPA 5021/8240-Headspace GC/MS | L133240-54
Vanadium (V) (mg/kg) | 0.08 | <0.08 | EPA 200.3/200.8-ICPMS | L133240-54
Zinc (Zn) (mg/kg) | 0.2 | 6 | EPA 200.3/200.8-ICPMS | L133240-54